## 2022年100万以上项目采购意向登记表
大型设备购买情况说明
序号 | 设备名称 | 设备单价（万元） | 拟购置数量 | 设备总价（万元） | 项目（二级）名称 | 是否具备安装设备的环境条件 | 是否具备使用设备的专业人员 | 是否具备维护设备运行的经费和条件 | 设备预期使用频率（预期年度使用时长、次数/年度设计使用时长、次数） | 设备主要规格参数 | 购置设备的必要性 | 联系人 | 采购项目已取消/不宜公开 | 预计采购时间 | 是否面向中小企业 | 采购需求（填写采购标的名称，采购标的需实现的主要功能或者目标，采购标的数量，以及采购标的满足的质量、服务、安全、时限等要求） | 备注（其他需要说明的情况）
1
2
示例 | 低纬高频雷达 | 500 | 2 | 1000 | 空间环境地基综合监测网 | 是 | 是 | 是 | 6000小时，300次 | （1）工作频率：30-60MHz选一频率 （2）发射功率： 不小于20kW（脉冲峰值功率） （3）探测高度范围：70-110km （4）脉冲重复频率 ：100-5kHz | 为了探测低纬电离层不均匀体时空演变特性，一般采用在低纬不同经度配置VHF雷达和卫星信标接收机形成网络式观测系统。但我国低纬地区东西向只有2000公里，并且在广大海洋无法布站。为此，除在子午工程一期已经建设的电离层数字测高仪和电离层TEC与闪烁监测仪等设备外，地质地球所应用国际SuperDARN高频雷达技术，并根据低纬电离层不均匀体探测的需要，建设具有东西向电离层不均匀体及漂移探测能力的高频相干散射雷达。该雷达可大范围探测我国南海东西方向远达2000公里电离层不均匀体演化和运动，并与我国低纬地区（云南临沧和海南儋州）的VHF雷达相配合对米级电离层不均匀体进行精细探测远距离探测电离层不均匀体发生发展过程，将对研究和预报对赤道电离层不规则体产生、演化和消散全过程及电离层闪烁有重要意义。发射与接收组件为整个高频雷达系统的重要部件，用于产生高功率的发射信号，经天线辐射出去，并且采集天线所接收的空间散射信号，供进一步的处理。 |  | 否 | 2020-10-01 | 否 | 子午工程二期低纬高频雷达。该设备向东和向西发射高频无线电波，测量低纬地区沿地磁场分布的电离层不均匀体的后向散射回波。通过雷达不同天线通道进行空间干涉测量获得散射回波的信号时延，强度，多普勒频移，频谱展宽和到达角等信息，从而分析计算电离层不均匀体的时空分布和漂移速度。该设备由室外的主收发天线、干涉接收天线、电缆，室内的雷达发射/接收组件、雷达信号处理组件、采集处理主机、电源等部分组成。指标包括：工作频率范围：8–22MHz（任选一个频率工作），东向或西向发射峰值功率： 12 kW，发射通道：8路，数字接收通道：16路，距离分辨率：10—50 km 可调，雷达采用相控阵全数字多通道接收，空间干涉测量体制，对电离层不均匀体进行空间定位和测速，可给出低纬电离层不均匀体时空分布和漂移图像。